## 扉-1 招标工程量清单
| 西藏路（生命接力）口袋公园改造提升 |  |  |  | 项目
招 标 工 程 量 清 单
招 标 人: |  |  | 造价咨询人:
|  | （单位盖章） |  | （单位资质专用章）
法定代表人 或其授权人: |  |  | 法定代表人 或其授权人:
|  | (签字或盖章) |  | （签字或盖章）
编 制 人: |  |  | 复 核 人:
|  | （造价人员签字） |  | （造价工程师签字盖专用章）
编 制 时 间: |  | 2025-10-08 | 复 核 时 间: | 2025-10-08
扉-1

## 表-01 总说明
总 说 明
工程名称：西藏路（生命接力）口袋公园改造提升 |  | 第1页 共1页
一、工程概况： 1、本项目为西藏路（生命接力）口袋公园改造提升。 2、建设内容包括：西藏路（生命接力）口袋公园改造提升土建工程、绿化工程、给排水工程、路灯工程等。 二、编制依据： 1、本工程施工图纸及相关的标准、规范； 2、施工现场情况、该工程特点及常规施工方案； 3、《建设工程工程量清单计价规范（GB50854~50862-2013）广西壮族自治区实施细则(适用于工程造价改革试点项目)》； 4、 2022年《广西壮族自治区市政工程消耗量定额》及配套费用定额、2024年《广西壮族自治区建筑装饰装修工程消耗量定额》及配套费用定额、2023年《广西壮族自治区安装工程消耗量定额》及配套费用定额、2021年《广西壮族自治区园林及仿古工程消耗量定额》及配套费用定额； 5、《关于建筑业实施营业税改征增值税后广西壮族自治区建设工程计价依据调整的通知》(桂建标〔2016〕17号)； 6、《自治区住房城乡建设厅关于调整建设工程计价增值税税率的通知》（桂建标〔2018〕14号）； 7、《关于调整除税价计算适用增值税税率的通知》（桂建标〔2019〕10号）； 8、《关于调整建设工程定额人工费及有关费率的通知》（桂建标{2023}7号）； 9、《自治区住房城乡建设厅关于印发厂西壮族自治区房屋建筑和市政基础设施工程安全生产责任保险计价规定的通知》桂建发 [2023]6号； 10、现行的有关配套文件； 11、材料价格按2025年第8期《北海工程造价信息》公布的价格信息计算，信息价没有公布的材料设备按市场询价计算。
表-01

## 表-02 建设项目投标报价汇总表
建设项目投标报价汇总表
工程名称：西藏路（生命接力）口袋公园改造提升 |  |  | 第1页 共1页
序号 | 单项工程名称 | 金额(元) | 其中:(元)
|  |  | 暂估价 | 安全文明施工费
1.1 | 西藏路（生命接力）口袋公园改造提升
投标报价合计
表-02

## 表-03 单项工程投标报价汇总表
单项工程投标报价汇总表
工程名称：西藏路（生命接力）口袋公园改造提升 |  |  | 第1页 共1页
序号 | 单位工程名称 | 金额(元) | 其中:(元)
|  |  | 暂估价 | 安全文明施工费
1.1.1 | 西藏路（生命接力）口袋公园改造提升-土建
1.1.2 | 西藏路（生命接力）口袋公园改造提升-绿化
1.1.3 | 西藏路（生命接力）口袋公园改造提升-给水工程
1.1.4 | 西藏路（生命接力）口袋公园改造提升-路灯工程
投标报价合计
表-03

## 表-04 单位工程投标报价汇总表
单位工程投标报价汇总表
工程名称：西藏路（生命接力）口袋公园改造提升 |  |  | 第1页 共1页
序号 | 汇总内容 | 金额(元) | 备注
西藏路（生命接力）口袋公园改造提升-土建
1 | 分部分项工程和单价措施项目费用合计
1.1 | 其中：暂估价
2 | 总价措施项目费用合计
2.1 | 其中：安全文明施工费
3 | 其他项目费用合计
4 | 建筑安装工程费合计=1+2+3
西藏路（生命接力）口袋公园改造提升-绿化
1 | 分部分项工程和单价措施项目费用合计
1.1 | 其中：暂估价
2 | 总价措施项目费用合计
2.1 | 其中：安全文明施工费
3 | 其他项目费用合计
4 | 建筑安装工程费合计=1+2+3
西藏路（生命接力）口袋公园改造提升-给水工程
1 | 分部分项工程和单价措施项目费用合计
1.1 | 其中：暂估价
2 | 总价措施项目费用合计
2.1 | 其中：安全文明施工费
3 | 其他项目费用合计
4 | 建筑安装工程费合计=1+2+3
西藏路（生命接力）口袋公园改造提升-路灯工程
1 | 分部分项工程和单价措施项目费用合计
1.1 | 其中：暂估价
2 | 总价措施项目费用合计
2.1 | 其中：安全文明施工费
3 | 其他项目费用合计
4 | 建筑安装工程费合计=1+2+3
工程项目汇总
1 | 分部分项工程和单价措施项目费用合计
1.1 | 其中：暂估价
2 | 总价措施项目费用合计
2.1 | 其中：安全文明施工费
3 | 其他项目费用合计
4 | 建筑安装工程费合计=1+2+3
表-04

## 表-04 单位工程投标报价汇总表（分专业）
单位工程投标报价汇总表
工程名称：西藏路（生命接力）口袋公园改造提升 |  |  | 第1页 共2页
序号 | 汇总内容 | 金额(元) | 备注
西藏路（生命接力）口袋公园改造提升-土建
一 | 2022市政综合工程(单价合同)一般计税法
1 | 分部分项工程和单价措施项目费用合计
1.1 | 其中：暂估价
2 | 总价措施项目费用合计
2.1 | 其中：安全文明施工费
3 | 其他项目费用合计
4 | 建筑安装工程费合计=1+2+3
工程总价汇总
1 | 分部分项工程和单价措施项目费用合计
1.1 | 其中：暂估价
2 | 总价措施项目费用合计
2.1 | 其中：安全文明施工费
3 | 其他项目费用合计
4 | 建筑安装工程费合计=1+2+3
西藏路（生命接力）口袋公园改造提升-绿化
一 | 2021绿化工程（单价合同）一般计税法
1 | 分部分项工程和单价措施项目费用合计
1.1 | 其中：暂估价
2 | 总价措施项目费用合计
2.1 | 其中：安全文明施工费
3 | 其他项目费用合计
4 | 建筑安装工程费合计=1+2+3
工程总价汇总
1 | 分部分项工程和单价措施项目费用合计
1.1 | 其中：暂估价
2 | 总价措施项目费用合计
2.1 | 其中：安全文明施工费
3 | 其他项目费用合计
4 | 建筑安装工程费合计=1+2+3
西藏路（生命接力）口袋公园改造提升-给水工程
一 | 2022市政综合工程(单价合同)一般计税法
1 | 分部分项工程和单价措施项目费用合计
1.1 | 其中：暂估价
2 | 总价措施项目费用合计
2.1 | 其中：安全文明施工费
3 | 其他项目费用合计
4 | 建筑安装工程费合计=1+2+3
工程总价汇总
1 | 分部分项工程和单价措施项目费用合计
1.1 | 其中：暂估价
2 | 总价措施项目费用合计
2.1 | 其中：安全文明施工费
3 | 其他项目费用合计
4 | 建筑安装工程费合计=1+2+3
西藏路（生命接力）口袋公园改造提升-路灯工程
表-04
单位工程投标报价汇总表
工程名称：西藏路（生命接力）口袋公园改造提升 |  |  | 第2页 共2页
序号 | 汇总内容 | 金额(元) | 备注
一 | 2022市政综合工程(单价合同)一般计税法
1 | 分部分项工程和单价措施项目费用合计
1.1 | 其中：暂估价
2 | 总价措施项目费用合计
2.1 | 其中：安全文明施工费
3 | 其他项目费用合计
4 | 建筑安装工程费合计=1+2+3
工程总价汇总
1 | 分部分项工程和单价措施项目费用合计
1.1 | 其中：暂估价
2 | 总价措施项目费用合计
2.1 | 其中：安全文明施工费
3 | 其他项目费用合计
4 | 建筑安装工程费合计=1+2+3
工程项目汇总
1 | 分部分项工程和单价措施项目费用合计
1.1 | 其中：暂估价
2 | 总价措施项目费用合计
2.1 | 其中：安全文明施工费
3 | 其他项目费用合计
4 | 建筑安装工程费合计=1+2+3
表-04

## 表-08 分部分项工程和单价措施项目清单与计价表
分部分项工程和单价措施项目清单与计价表
工程名称：西藏路（生命接力）口袋公园改造提升 | [5 empty] | 第1页 共8页
序号 | 项目编码 | 项目名称及项目特征描述 | 计量单位 | 工程量 | 金额(元)
[5 empty] | 综合单价 | 合价 | 其中： 暂估价
西藏路（生命接力）口袋公园改造提升-土建
分部分项工程
拆除部分
1 | 041001003001 | 拆除现状150厚级配碎石垫层 1.工程量为暂估量,最终以实际为准 |  | 80.80
2 | 041001003002 | 拆除现状100厚C20混凝土 1.工程量为暂估量,最终以实际为准 |  | 80.80
3 | 041001003003 | 拆除现状100厚C15混凝土 1.工程量为暂估量,最终以实际为准 |  | 151.26
4 | 041001005001 | 拆除侧(平)缘石 1.工程量为暂估量,最终以实际为准 | m | 472.70
5 | 041001002001 | 拆除现状铺装 1.工程量为暂估量,最终以实际为准 |  | 827.25
6 | 041001002002 | 拆除拆除侧(平)缘石 垫层 1.工程量为暂估量,最终以实际为准 |  | 56.72
7 | 041001002003 | 拆除树池面层 1.工程量为暂估量,最终以实际为准 |  | 42.20
8 | 041001007001 | 拆除现状台阶面层铺装 1.工程量为暂估量,最终以实际为准 |  | 5.20
9 | 040103002001 | 余方弃置 1.工程量为暂估量,最终以实际为准 2.运距：投标人自行考虑 |  | 81.17
铺装部分
10 | 桂050201017001 | 园路面层彩色沥青面层 1.40厚彩色细沥青混凝土 2.1.0L/m²乳化沥青粘油层 3.拆除原铺装面层保留垫层 |  | 682.18
11 | 桂050201017002 | 40厚AC-13C细粒式彩色沥青砼 1.40厚AC-13C细粒式彩色沥青砼 2.1.0L/m²乳化沥青粘油层 3.100厚C20混凝土垫层 4.150厚级配碎石垫层，密实度≥93% 5.素土夯实，密实度≥93% |  | 80.80
12 | 050201003001 | C30混凝土路缘石500*200*100 1.C30混凝土路缘石500*200*100 2.30厚1:3水泥砂浆层 3.C15混凝土 | m | 472.70
13 | 桂050201018001 | 汀步 1.300*900*50厚芝麻黑花岗岩汀步 2.30厚干硬性1:3水泥砂浆层 3.素土夯实 |  | 0.12
14 | 050201002001 | 30厚烧面芝麻灰花岗岩600*300台阶 1.30厚烧面芝麻灰花岗岩600*300 2.30厚烧面芝麻灰花岗岩600*120 3.20厚1:3水泥砂浆结合层 |  | 5.20
坐凳部分
15 | 050201003002 | 树池铺设 1.20厚1:2.5水泥砂浆结合层 2.20厚光面芝麻灰花岗岩400X400 3.50厚光面芝麻灰花岗岩400X400/按型加工 | m | 37.64
16 | 050201003003 | 圆形树池铺设 | m | 15.07
表-08
分部分项工程和单价措施项目清单与计价表
工程名称：西藏路（生命接力）口袋公园改造提升 | [5 empty] | 第2页 共8页
序号 | 项目编码 | 项目名称及项目特征描述 | 计量单位 | 工程量 | 金额(元)
[5 empty] | 综合单价 | 合价 | 其中： 暂估价
1.20厚1:2.5水泥砂浆结合层 2.20厚光面芝麻灰花岗岩400X400 3.50厚光面芝麻灰花岗岩400X400/按型加工
17 | 050305006001 | 坐凳 1.20厚1:2.5水泥砂浆结合层 2.20厚光面芝麻灰花岗岩400X400 3.50厚光面芝麻灰花岗岩400X400/按型加工 4.MU10砖砌体，M7.5水泥砂浆 5.100厚C20混凝土垫层 6.150厚级配碎石垫层，密实度≥93% | m | 7.61
18 | 040205006001 | 白色漆划线 1.部位：儿童娱乐场地及标识牌处 2.划线宽度60mm |  | 3.95
景石部分
19 | 040101003001 | 挖基坑土方 1.土壤类别:三类土 2.挖土深度:2m以内 |  | 1.38
20 | 040103002002 | 余方弃置 1.废弃料品种:开挖余土 2.运距：投标人自行考虑 |  | 1.38
21 | 桂050201016001 | 100厚C20混凝土垫层 1.部位：景石 2.含模板 |  | 0.25
22 | 050301005001 | 雪浪石 800*1600*2500 1.规格：雪浪石 800*1600*2500 2.阴刻8mm 红色字体 | t | 8.672
小 计
∑人工费
∑材料费
∑机械费
∑管理费
∑利 润
∑增值税
单价措施项目
小 计
∑人工费
∑材料费
∑机械费
∑管理费
∑利 润
合 计
∑人工费
∑材料费
∑机械费
∑管理费
表-08
分部分项工程和单价措施项目清单与计价表
工程名称：西藏路（生命接力）口袋公园改造提升 | [5 empty] | 第3页 共8页
序号 | 项目编码 | 项目名称及项目特征描述 | 计量单位 | 工程量 | 金额(元)
[5 empty] | 综合单价 | 合价 | 其中： 暂估价
∑利 润
∑增值税
西藏路（生命接力）口袋公园改造提升-绿化
分部分项工程
整理绿化用地部分
23 | 桂050101013001 | 砍伐乔木 干径≤10cm 1.胸径：6-8CM 2.运距：投标人自行考虑 | 株 | 12
24 | 桂050101013002 | 砍伐乔木 干径≤20cm 1.胸径：13-20CM 2.运距：投标人自行考虑 | 株 | 3
25 | 桂050101013003 | 砍伐乔木 干径≤30cm 1.胸径：20-25CM 2.运距：投标人自行考虑 | 株 | 11
26 | 桂050101013004 | 砍伐乔木 干径≤30cm 1.胸径：25-30CM 2.运距：投标人自行考虑 | 株 | 3
27 | 桂050101013005 | 砍伐乔木 干径≤40cm 1.胸径：30-35CM 2.运距：投标人自行考虑 | 株 | 2
28 | 桂050101013006 | 砍伐乔木 干径≤20cm 1.胸径：30-35CM 2.运距：投标人自行考虑 | 株 | 20
29 | 桂050101016001 | 鸡蛋花树迁移 1.胸径：13-18CM 2.运距：投标人自行考虑 | 株 | 2
30 | 桂050101016002 | 露兜树迁移 1.胸径：13-18CM 2.运距：投标人自行考虑 | 株 | 1
31 | 桂050101018001 | 整理绿化用地 1.整理绿化用地 |  | 1308.60
乔木部分
32 | 050102001001 | 栽植乔木 1.种类：迁移鸡蛋花 2.胸径:13-18cm 3.养护期:3个月 | 株 | 2
33 | 050102001002 | 栽植乔木 1.种类:罗汉松 2.胸径:11-12cm 3.株高:3.0-4.0m 4.冠幅:≥2.5m 5.树形优美,冠形匀称饱满,枝叶繁茂,3主分枝以上,分枝点≦1.5m,假植苗 6.养护期:3个月 | 株 | 2
34 | 050102001003 | 栽植乔木 1.种类:大花紫薇 2.胸径:11-12cm 3.株高:3.0-4.0m 4.冠幅:≥2.5m 5.树形优美,冠形匀称饱满,枝叶繁茂,3主分枝以上,分枝点≦1.5m,假植苗 | 株 | 2
表-08
分部分项工程和单价措施项目清单与计价表
工程名称：西藏路（生命接力）口袋公园改造提升 | [5 empty] | 第4页 共8页
序号 | 项目编码 | 项目名称及项目特征描述 | 计量单位 | 工程量 | 金额(元)
[5 empty] | 综合单价 | 合价 | 其中： 暂估价
6.养护期:3个月
35 | 050102001004 | 栽植乔木 1.种类:红花鸡蛋花 2.胸径:13-15cm 3.株高:2.5-3.0m 4.冠幅:≥2.5m 5.树形优美,冠形匀称饱满,枝叶繁茂,3主分枝以上,分枝点≦60cm,假植苗 6.养护期:3个月 | 株 | 4
36 | 050102002001 | 栽植孤植灌木 1.种类:小叶紫薇丛 2.株高:1.8-2.2m 3.冠幅:≥1.5m 4.全冠,多枝,树形优美,冠形匀称,枝叶繁茂,假植苗 5.养护期:3个月 | 株 | 16
37 | 050102002002 | 栽植孤植灌木 1.种类:红叶乌桕 2.株高:1.3-1.5m 3.冠幅:≥1.2m 4.全冠,多枝,树形优美,冠形匀称,枝叶繁茂,假植苗 5.养护期:3个月 | 株 | 10
38 | 050102002003 | 栽植孤植灌木 1.种类:双荚决明丛 2.株高:1.2-1.4m 3.冠幅:≥1.2m 4.全冠,多枝,树形优美,冠形匀称,枝叶繁茂,假植苗 5.养护期:3个月 | 株 | 5
39 | 050102002004 | 栽植孤植灌木 1.种类:嫁接多色三角梅 2.株高:1.8-2.2m 3.冠幅:≥1.3m 4.花繁叶茂,树形优美,嫁接品种2种以上,以蝴蝶兰、樱花、水红、橙黄等品种为主,容器苗 5.养护期:3个月 | 株 | 8
40 | 050102002005 | 栽植孤植灌木 1.种类:水红三角梅丛 2.株高:1.0-1.2m 3.冠幅:≥1.0m 4.树形优美,花繁叶茂,冠形匀称,容器苗 5.养护期:3个月 | 丛 | 8
41 | 050102002006 | 栽植孤植灌木 1.种类：迁移露蔸树 2.胸径:13-18cm 3.养护期:3个月 | 株 | 1
42 | 桂050102017001 | 栽植片植灌木(含花卉、地被植物) 1.种类:蜘蛛兰 2.株高:0.35-0.40m 3.冠幅:0.30-0.35m 4.单位面积株数:36株/，,片植,袋 |  | 25.00
表-08
分部分项工程和单价措施项目清单与计价表
工程名称：西藏路（生命接力）口袋公园改造提升 | [5 empty] | 第5页 共8页
序号 | 项目编码 | 项目名称及项目特征描述 | 计量单位 | 工程量 | 金额(元)
[5 empty] | 综合单价 | 合价 | 其中： 暂估价
苗 5.养护期:3个月
43 | 桂050102017002 | 栽植片植灌木(含花卉、地被植物) 1.种类:翠芦莉 2.株高:0.30-0.35m 3.冠幅:0.30-0.35m 4.单位面积株数:36株/,片植,袋苗 5.养护期:3个月 |  | 22.00
44 | 桂050102017003 | 栽植片植灌木(含花卉、地被植物) 1.种类:红背桂 2.株高:0.30-0.35m 3.冠幅:0.30-0.35m 4.单位面积株数:36株/,片植,袋苗 5.养护期:3个月 |  | 26.50
45 | 桂050102017004 | 栽植片植灌木(含花卉、地被植物) 1.种类:鸭脚木 2.株高:0.30-0.35m 3.冠幅:0.30-0.35m 4.单位面积株数:36株/,片植,袋苗 5.养护期:3个月 |  | 72.00
46 | 桂050102017005 | 栽植片植灌木(含花卉、地被植物) 1.种类:红继木 2.株高:0.30-0.35m 3.冠幅:0.30-0.35m 4.单位面积株数:36株/,片植,袋苗 5.养护期:3个月 |  | 43.50
47 | 桂050102017006 | 栽植片植灌木(含花卉、地被植物) 1.种类:金叶连翘 2.株高:0.30-0.35m 3.冠幅:0.30-0.35m 4.单位面积株数:36株/,片植,袋苗 5.养护期:3个月 |  | 39.00
48 | 桂050102017007 | 栽植片植灌木(含花卉、地被植物) 1.种类:小叶龙船花 2.株高:0.30-0.35m 3.冠幅:0.30-0.35m 4.单位面积株数:36株/,片植,袋苗 5.养护期:3个月 |  | 33.00
49 | 桂050102017008 | 栽植片植灌木(含花卉、地被植物) 1.种类:雪茄花 2.株高:0.25-0.30m 3.冠幅:0.20-0.25m 4.单位面积株数:36株/,片植,袋苗 5.养护期:3个月 |  | 83.00
50 | 桂050102017009 | 栽植片植灌木(含花卉、地被植物) 1.种类:韭兰 2.株高:0.15-0.20m 3.冠幅:0.10-0.15m 4.单位面积株数:49株/,片植,袋苗 5.养护期:3个月 |  | 38.00
51 | 050102012001 | 铺种草皮 1.草皮种类:大叶油草 2.铺种方式:满铺 3.养护期:3个月 |  | 926.60
小 计
表-08
分部分项工程和单价措施项目清单与计价表
工程名称：西藏路（生命接力）口袋公园改造提升 | [5 empty] | 第6页 共8页
序号 | 项目编码 | 项目名称及项目特征描述 | 计量单位 | 工程量 | 金额(元)
[5 empty] | 综合单价 | 合价 | 其中： 暂估价
∑人工费
∑材料费
∑机械费
∑管理费
∑利 润
∑增值税
单价措施项目
| 050403 | 树木支撑架、草绳绕树干、搭设遮阴(防寒)棚工程
52 | 050403001001 | 树木支撑架 1.树木支撑 | 株 | 8
53 | 050403002001 | 草绳绕树干 1.草绳缠干(胸径cm) ≤20 | 株 | 2
小 计
∑人工费
∑材料费
∑机械费
∑管理费
∑利 润
∑增值税
合 计
∑人工费
∑材料费
∑机械费
∑管理费
∑利 润
∑增值税
西藏路（生命接力）口袋公园改造提升-给水工程
分部分项工程
分部工程
54 | 040101002001 | 挖沟槽土方 1.土壤类别：三类土 |  | 52.99
55 | 040103001001 | 回填方 1.原土回填 |  | 52.99
56 | 040501004001 | PP-R给水管 DN50 1.连接方式：热熔连接 2.管材额定耐压为1.0Mpa | m | 58.54
57 | 040501004002 | PP-R给水管 DN40 1.连接方式：热熔连接 2.管材额定耐压为1.0Mpa | m | 14.54
58 | 040501004003 | PP-R给水管 DN32 1.连接方式：热熔连接 2.管材额定耐压为1.0Mpa | m | 25.92
59 | 040501004004 | PP-R给水管 DN25 1.连接方式：热熔连接 2.管材额定耐压为1.0Mpa | m | 33.44
60 | 040502009001 | 水表De50 | 个 | 1
表-08
分部分项工程和单价措施项目清单与计价表
工程名称：西藏路（生命接力）口袋公园改造提升 | [5 empty] | 第7页 共8页
序号 | 项目编码 | 项目名称及项目特征描述 | 计量单位 | 工程量 | 金额(元)
[5 empty] | 综合单价 | 合价 | 其中： 暂估价
61 | 040502005001 | 截止阀DN50 | 个 | 1
小 计
∑人工费
∑材料费
∑机械费
∑管理费
∑利 润
∑增值税
单价措施项目
小 计
∑人工费
∑材料费
∑机械费
∑管理费
∑利 润
合 计
∑人工费
∑材料费
∑机械费
∑管理费
∑利 润
∑增值税
西藏路（生命接力）口袋公园改造提升-路灯工程
分部分项工程
分部工程
62 | 040101002001 | 挖沟槽土方 1.土壤类别：三类土 2.部位：路灯基础 |  | 1.08
63 | 040103002001 | 余方弃置 1.部位：路灯基础 2.运距：投标人自行考虑 |  | 1.08
64 | 桂030413011001 | 现浇基础 1.浇C20砼，,4-Φ14螺杆，灯座底盘 2.固定钢筋箍5*Φ6@325 3.预埋4根M24螺栓 4.镀锌角钢L50*5 5.PVC50管 | 座 | 5
65 | 030404017001 | 配电箱 1.安装方式:落地安装 2.箱内元件详系统图 | 台 | 1
66 | 030408001001 | 铜芯电力电缆敷设 YJV-4*16mm2 | m | 17.53
67 | 030411001001 | 塑料管埋地敷设 PC32 | m | 163.30
68 | 030412007001 | LED庭院灯 1.光源类型:LED 2.光色:3000K 3.灯具功率:1X60W~220V IP65 配变压启动器 4.杆高=3m | 套 | 5
表-08
分部分项工程和单价措施项目清单与计价表
工程名称：西藏路（生命接力）口袋公园改造提升 | [5 empty] | 第8页 共8页
序号 | 项目编码 | 项目名称及项目特征描述 | 计量单位 | 工程量 | 金额(元)
[5 empty] | 综合单价 | 合价 | 其中： 暂估价
69 | 030412007002 | LED射灯 1.光源类型:LED 2.光色:3000K 3.灯具功率:1X24W~220V IP65 配变压启动器 | 套 | 5
小 计
∑人工费
∑材料费
∑机械费
∑管理费
∑利 润
∑增值税
单价措施项目
小 计
∑人工费
∑材料费
∑机械费
∑管理费
∑利 润
合 计
∑人工费
∑材料费
∑机械费
∑管理费
∑利 润
∑增值税
总 合 计
∑人工费
∑材料费
∑机械费
∑管理费
∑利 润
∑增值税
表-08

## 表-11 总价措施项目清单与计价表
总价措施项目清单与计价表
工程名称：西藏路（生命接力）口袋公园改造提升 |  |  |  |  | 第1页 共1页
序号 | 项目编码 | 项 目 名 称 | 计 算 基 础 | 费率(%)或标准 | 金额(元) | 备注
西藏路（生命接力）口袋公园改造提升-土建
一 |  | 2022市政综合工程(单价合同)一般计税法
1 | 桂041201001001 | 安全文明施工费 | ∑分部分项及单价措施费定额(人工费+机械费)
2 | 桂041201002001 | 检验试验配合费
3 | 桂041201003001 | 雨季施工增加费
4 | 桂041201004001 | 工程定位复测费
西藏路（生命接力）口袋公园改造提升-绿化
一 |  | 2021绿化工程（单价合同）一般计税法
1 | 桂050501001001 | 安全文明施工费 | Σ分部分项、单价措施(人工费+机械费)
2 | 桂050501003001 | 雨季施工增加费
西藏路（生命接力）口袋公园改造提升-给水工程
一 |  | 2022市政综合工程(单价合同)一般计税法
1 | 桂041201001001 | 安全文明施工费 | ∑分部分项及单价措施费定额(人工费+机械费)
2 | 桂041201002001 | 检验试验配合费
3 | 桂041201003001 | 雨季施工增加费
4 | 桂041201004001 | 工程定位复测费
西藏路（生命接力）口袋公园改造提升-路灯工程
一 |  | 2022市政综合工程(单价合同)一般计税法
1 | 桂041201001001 | 安全文明施工费 | ∑分部分项及单价措施费定额(人工费+机械费)
2 | 桂041201002001 | 检验试验配合费
3 | 桂041201003001 | 雨季施工增加费
4 | 桂041201004001 | 工程定位复测费
合计
注：以项计算的总价措施，无“计算基础”和“费率”的数值，可只填“金额”数值，但应在备注栏说明施工方案出处或计算方式。
表-11

## 表-12 其他项目清单与计价汇总表
其他项目清单与计价汇总表
工程名称：西藏路（生命接力）口袋公园改造提升 |  |  | 第1页 共1页
序号 | 项目名称 | 金额(元) | 备注
西藏路（生命接力）口袋公园改造提升-土建
一 | 2022市政综合工程(单价合同)一般计税法
1 | 暂列金额 |  | 明细详见表-12-1
2 | 材料暂估价 |  | 明细详见表-12-2
3 | 专业工程暂估价 | 179584.91 | 明细详见表-12-3
4 | 计日工 |  | 明细详见表-12-4
5 | 总承包服务费 |  | 明细详见表-12-5
6 | 安全生产责任保险费暂估价 | 348.79 | (分部分项工程费+措施项目费)*0.2%
西藏路（生命接力）口袋公园改造提升-绿化
一 | 2021绿化工程（单价合同）一般计税法
1 | 暂列金额 |  | 明细详见表-12-1
2 | 材料暂估价 |  | 明细详见表-12-2
3 | 专业工程暂估价 |  | 明细详见表-12-3
4 | 计日工 |  | 明细详见表-12-4
5 | 总承包服务费 |  | 明细详见表-12-5
6 | 安全生产责任保险费暂估价 | 281.41 | (分部分项工程费+措施项目费)*0.2%
西藏路（生命接力）口袋公园改造提升-给水工程
一 | 2022市政综合工程(单价合同)一般计税法
1 | 暂列金额 |  | 明细详见表-12-1
2 | 材料暂估价 |  | 明细详见表-12-2
3 | 专业工程暂估价 |  | 明细详见表-12-3
4 | 计日工 |  | 明细详见表-12-4
5 | 总承包服务费 |  | 明细详见表-12-5
6 | 安全生产责任保险费暂估价 | 7.93 | (分部分项工程费+措施项目费)*0.2%
西藏路（生命接力）口袋公园改造提升-路灯工程
一 | 2022市政综合工程(单价合同)一般计税法
1 | 暂列金额 |  | 明细详见表-12-1
2 | 材料暂估价 |  | 明细详见表-12-2
3 | 专业工程暂估价 |  | 明细详见表-12-3
4 | 计日工 |  | 明细详见表-12-4
5 | 总承包服务费 |  | 明细详见表-12-5
6 | 安全生产责任保险费暂估价 | 27.31 | (分部分项工程费+措施项目费)*0.2%
| 合计 | 180250.35
注:材料暂估单价进入清单项目综合单价，此处不汇总。
表-12

## 表-12-3 专业工程暂估价及结算价表
专业工程暂估价及结算价表
工程名称：西藏路（生命接力）口袋公园改造提升 |  |  |  |  | 第1页 共1页
序号 | 工程名称 | 工程内容 | 暂估金额(元) | 结算金额(元) |  | 备注
| 西藏路（生命接力）口袋公园改造提升-土建 |  | 179584.91
一 | 2022市政综合工程(单价合同)一般计税法 |  | 179584.91
1 | 专业工程暂估价 |  | 179584.91 |  |  | 按实际发生计算
1.1 | 标识牌（含柱子、基础混凝土钢筋及模板制作） |  | 62389.42
1.2 | 宣传栏（含柱子、基础混凝土钢筋及模板制作） |  | 22890
1.3 | 国际护士节小品（含柱子、基础混凝土钢筋及模板制作） |  | 20492
1.4 | 世界红十字日小品（含柱子、基础混凝土钢筋及模板制作） |  | 20492
1.5 | 红十字主题小品（含柱子、基础混凝土钢筋及模板制作） |  | 27706.49
1.6 | 指示牌（含柱子、基础混凝土钢筋及模板制作） |  | 25615
西藏路（生命接力）口袋公园改造提升-绿化
一 | 2021绿化工程（单价合同）一般计税法
1 | 专业工程暂估价 |  |  |  |  | 按实际发生计算
西藏路（生命接力）口袋公园改造提升-给水工程
一 | 2022市政综合工程(单价合同)一般计税法
1 | 专业工程暂估价 |  |  |  |  | 按实际发生计算
西藏路（生命接力）口袋公园改造提升-路灯工程
一 | 2022市政综合工程(单价合同)一般计税法
1 | 专业工程暂估价 |  |  |  |  | 按实际发生计算
| 合计 |  | 179584.91
注：此表“暂估金额”由招标人填写，投标人应将“暂估金额”计入投标总价中。结算时按合同约定结算金额填写。
专业工程暂估金额为不包含增值税（可抵扣进项税额）的费用。
表-12-3

## 表-14 税前项目清单与计价表
税前项目清单与计价表
工程名称：西藏路（生命接力）口袋公园改造提升 |  |  |  |  | 第1页 共1页
序号 | 项目编码 | 项目名称及项目特征描述 | 计量单位 | 工程量 | 金额(元)
[5 empty] | 单价 | 合价
注：税前项目包含除增值税以外的所有费用。
表-14

## 表-15 规费、增值税计价表
规费、增值税计价表
工程名称：西藏路（生命接力）口袋公园改造提升 |  |  | 第1页 共1页
序号 | 项目名称 | 计算基础 | 计算费率(%) | 金额(元)
西藏路（生命接力）口袋公园改造提升-土建
一 | 2022市政综合工程(单价合同)一般计税法
西藏路（生命接力）口袋公园改造提升-绿化
一 | 2021绿化工程（单价合同）一般计税法
西藏路（生命接力）口袋公园改造提升-给水工程
一 | 2022市政综合工程(单价合同)一般计税法
西藏路（生命接力）口袋公园改造提升-路灯工程
一 | 2022市政综合工程(单价合同)一般计税法
合计
表-15

## 主要材料价格表(打勾部分)
主要材料及价格表
工程名称：西藏路（生命接力）口袋公园改造提升 |  |  |  | 第1页 共1页
序号 | 材料编号 | 项目名称及规格、型号等特殊要求 | 单位 | 数量 | 单价(元)
1 | 010901001 | 圆钢HPB235(综合) | kg
2 | 010902001 | 圆钢HPB300 10以内（综合） | t
3 | 040102001 | 普通硅酸盐水泥 32.5MPa | t
4 | 040301001 | 砂（综合） | 
5 | 040301004 | 中砂 | 
6 | 040502001 | 碎石（综合） | 
7 | 040701006 | 石屑 | 
8 | 041301001-1 | 页岩标准砖 240×115×53 | 千块
9 | 341101001 | 水 | 
10 | 043104002 | 预拌普通混凝土 C15 | 
11 | 043103002 | 碎石 GD20 商品普通砼 C20 | 
12 | 043104003 | 碎石 GD40 商品普通砼 C20 | 
13 | 172500000-1 | PVC50管 | m
14 | 172500000-2 | 塑料管 PC32 | m
15 | 172500000Z-1 | PP-R给水管 DN50 1.0Mpa | m
16 | 172500000Z-2 | PP-R给水管 DN40 1.0Mpa | m
17 | 172500000Z-3 | PP-R给水管 DN32 1.0Mpa | m
18 | 172500000Z-4 | PP-R给水管 DN25 1.0Mpa | m
19 | 253301001-1 | LED庭院灯 | 套
20 | 253301001-2 | LED射灯 | 套
21 | 320101000-10 | 罗汉松 胸径:11-12cm 株高:3.0-4.0m 冠幅:≥2.5m | 株
22 | 320301000-12 | 鸭脚木 株高:0.30-0.35m 冠幅:0.30-0.35m 单位面积株数:36株/,片植,袋苗 | 株
23 | 320301000-13 | 红继木 株高:0.30-0.35m 冠幅:0.30-0.35m 单位面积株数:36株/,片植,袋苗 | 株
24 | 320301000-15 | 小叶龙船花 株高:0.30-0.35m 冠幅:0.30-0.35m 单位面积株数:36株/,片植,袋苗 | 株
25 | 320301000-16 | 雪茄花 株高:0.30-0.35m 冠幅:0.30-0.35m 单位面积株数:36株/,片植,袋苗 | 株
26 | 320301000-3 | 小叶紫薇丛 株高:1.8-2.2m 冠幅:≥1.5m | 株
27 | 320701000-1 | 大叶油草 | 
28 | Z281100000-1 | 铜芯电力电缆敷设 YJV-4*16mm2 | m
29 | j140301004 | 国V汽油 92# | kg
30 | j341103001 | 电 | kW·h